## Железо
Исходные данные
Формула Лоренца Iампл*R=V*B*L | I ампл.
Частота вращения ротора |  | 412.9426 |  | об/мин.
Индукция в воздушном зазоре | B | 0.6 |  | Тл | РемЭл рекомендует 0,35 Тл
Высота полюса | h | 40 |  | мм
Ширина полюса |  | 4.4 |  | мм
Количество полюсов в катушке |  | 2
Площадь полюса в катушке (потокосцепления) |  | 0.000352 |  | м2
Количество магнитов на одном диске ротора |  | 20 |  | шт.
Количество катушек в фазе |  | 8
Диаметр скругления катушки |  | 20 | мм
Запас катушки |  | 10 | мм
Максимально допустимая плотность тока J | J | 10 |  | А/мм² | Выбирается 10-15 А/мм2.
Магнитный поток | Ф | 0.0002112 |  | Вб | Поток равен S*B
Скорость изменения магнитного потока | dФ/dt | 0.029071 |  | В | Напряжение в одном витке
Амплитудное напряжение | Uа | 0.058142 |  | В
Среднеквадратичное напряжение |  | 0.041113 |  | В
Среднеквадратичное значение плотности тока в фазе I/корень из 2 | I ср.кв. | 7.0711 |  | А
Количество фаз генератора | n Ф | 3 |  | шт.
Выбранный диматер провода | D | 0.85 | 0.85 | мм | Потребный диаметр провода | D | 1.0013 | мм
Количество слоев провода |  | 1 | 4
Площадь сечения провода выбранного | S | 0.56716 | 2.2687 | мм²
Сила тока в обмотке фазы выбр |  | 4.0104 | 16.0418 | А
Сопротивление фазы | R Ф | 5.4802 | 0.32881 | Ом
Сопротивление одного метра провода заданного сечения |  | 0.029974 | 0.0074934 | Ом
Количество витков в катушке |  | 125 | 30 | витков
Длина обмотки фазы |  | 182.8319 | 43.8796 | м
Масса меди в генераторе | m меди | 2.7687 | 2.6579 | кг
Сопротивление нагрузки | Rнагр | 17.8128 | 1.0688 | Ом
Напряжение фазное |  | 41.1128 | 9.8671 | В
Напряжение после моста Ларионова |  | 71.4372 | 17.1449 | В
Напряжение/оборот, В/об/мин. |  | 0.099561 | 0.023895
Количество аккумуляторов |  | 4.0481 | 0.97155 | шт.
Полная мощность генератора | Pel | 859.4845 | 825.1051
Полезная мощность генератора | P | 595.0613 | 571.2588
КПД |  | 0.69235 | 0.69235 | %
Мощность нагрева фазы (потери на тепло одной фазы) | P НАГРЕВ | 88.1411 | 84.6154 | Вт | PНАГРЕВ=I2*R
Мощность нагрева всех фаз (потери на тепло генератора) |  | 264.4232 | 253.8463 | Вт
𝑃_𝑒𝑙=𝜋^2×((𝐷_𝑛+𝐷_𝑣)/2)^2×((𝐷_𝑛−𝐷_𝑣)/2)×𝐵_𝑠𝑟×𝐴_𝑠𝑟×𝑛/60

## Ветер2
КИЭВ | 0.42
Быстроходность | 5
Плотность воздуха | 1.2254 | кг/м3
Время действия ветра | 60 | с
Количество аккумуляторов | 1.2 | шт.
Напряжение аккум. | 14.4 | В
Плотность тока | 10 | А/мм2
Диаметр винта | 1.85
Напряжение фазы действующее,В | 9.8671 | В
обороты | 412.9426 | об/мин.
Характеристика ЭДС фазы, В/оборот_в_мин | 0.023895 | В/об/мин.
Макс. Ток D | 27.7852 | А
Макс. Ток Y | 16.0418 | А
Сопротивление ген. D | 0.21921 | Ом
Сопротивление ген. Y | 0.49321 | Ом
Скорость ветра, м/с | Диаметр колеса, м | Длина окружности | Частота вращения | Площадь ветроколеса, м2 | Мощность ветра, Вт | Напряжение фазы действ. | Напряж. =D | Напряж. =Y | Ток заряда D | Ток заряда Y | Ток генер. Y | Мощн. На заряд D | Мощн. На заряд Y | Потери D | Потери Y | Мощность D | Мощность Y | Мощность с генератора, Вт | КПД D | КПД Y
3 | 1.85 | 5.8119 | 154.8535 | 2.688 | 44.4677 | 3.7002 | 3.7952 | 7.4954 | 0 | 0 | 11.2532 | 0 | 0 | 0 | 0 | 0 | 0 | 18.6764 | #DIV/0! | #DIV/0!
4 | 1.85 | 5.8119 | 206.4713 | 2.688 | 105.405 | 4.9335 | 5.4603 | 10.3938 | 0 | 0 | 15.0042 | 0 | 0 | 0 | 0 | 0 | 0 | 44.2701 | #DIV/0! | #DIV/0!
5 | 1.85 | 5.8119 | 258.0891 | 2.688 | 205.8691 | 6.1669 | 7.1253 | 13.2923 | 0 | 0 | 18.7553 | 0 | 0 | 0 | 0 | 0 | 0 | 86.465 | #DIV/0! | #DIV/0!
6 | 1.85 | 5.8119 | 309.7069 | 2.688 | 355.7419 | 7.4003 | 8.7904 | 16.1907 | 0 | 3.6307 | 22.5064 | 0 | 52.2824 | 0 | 6.5016 | 0 | 58.784 | 149.4116 | #DIV/0! | 0.1106
7 | 1.85 | 5.8119 | 361.3247 | 2.688 | 564.9049 | 8.6337 | 10.4555 | 19.0892 | 0 | 9.5074 | 26.2574 | 0 | 136.9063 | 0 | 44.5818 | 0 | 181.4881 | 237.2601 | #DIV/0! | 0.24565
8 | 1.85 | 5.8119 | 412.9426 | 2.688 | 843.24 | 9.8671 | 12.1206 | 21.9876 | 0 | 15.384 | 30.0085 | 0 | 221.5302 | 0 | 116.7285 | 0 | 338.2587 | 354.1608 | #DIV/0! | 0.34509
9 | 1.85 | 5.8119 | 464.5604 | 2.688 | 1200.6288 | 11.1005 | 13.7856 | 24.8861 | 0 | 21.2607 | 33.7595 | 0 | 306.1541 | 0 | 222.9416 | 0 | 529.0957 | 504.2641 | #DIV/0! | 0.42136
10 | 1.85 | 5.8119 | 516.1782 | 2.688 | 1646.953 | 12.3338 | 15.4507 | 27.7845 | 4.7932 | 27.1374 | 37.5106 | 69.0216 | 390.7781 | 5.0361 | 363.2211 | 74.0578 | 753.9992 | 691.7203 | 0.932 | 0.48173
11 | 1.85 | 5.8119 | 567.796 | 2.688 | 2192.0945 | 13.5672 | 17.1158 | 30.683 | 12.3891 | 33.014 | 41.2617 | 178.4025 | 475.402 | 33.6458 | 537.5672 | 212.0483 | 1012.9692 | 920.6797 | 0.84133 | 0.53068
12 | 1.85 | 5.8119 | 619.4138 | 2.688 | 2845.9349 | 14.8006 | 18.7808 | 33.5814 | 19.985 | 38.8907 | 45.0127 | 287.7835 | 560.0259 | 87.5508 | 745.9797 | 375.3342 | 1306.0056 | 1195.2926 | 0.76674 | 0.57119